## 投标总价
投 标 总 价
长安区杨庄街道凤翔沟滑坡治理工程 |  | （项目名称） | （标段名称）
合同编号：
投标总价人民币（大写）：
| （¥）： |  | 元

## 工程项目总价表
工程项目总价表
合同编号：
工程名称：长安区杨庄街道凤翔沟滑坡治理工程(项目名称) （标段名称）
组号 | 项目分组名称 | 金额（元） | 备注
第一部分 | 建筑工程
第二部分 | 施工临时工程
合计（A）
| 投标总报价 C =(A + B) |  | 元
投标人: (盖单位章)
法定代表人或委托代理人： (签名)
年 月 日

## 工程量清单-不分组 格式1
工程量清单
合同编号：
工程名称：长安区杨庄街道凤翔沟滑坡治理工程（项目名称） （标段名称）
序号 | 项目名称 | 计量 单位 | 工程 数量 | 单价 (元) | 合价 （元） | 备注
第一部分 | 建筑工程
1 | 凤翔沟滑坡一
1.1 | 挡土墙工程
1.1.1 | 抗滑挡墙 | m | 119
1.1.1.1 | 基础土方开挖 | m³ | 602.62
1.1.1.2 | 土方回填 | m³ | 29.99
1.1.1.3 | C20基础混凝土 | m³ | 572.63
1.1.1.4 | C25墙身混凝土 | m³ | 809.2
1.1.1.5 | φ100PVC泄水管 | m | 239.54
1.1.1.6 | 反滤包 | m³ | 10.62
1.1.1.7 | 模板 | m² | 996.02
1.1.1.8 | 伸缩缝 | m² | 74.8
1.1.1.9 | 粘土回填 | m³ | 90.57
1.1.1.1 0 | 墙背回填 | m³ | 1262.59
1.1.2 | 护面墙 | m | 85
1.1.2.1 | 基础土方开挖 | m³ | 156.4
1.1.2.2 | C20基础混凝土 | m³ | 156.4
1.1.2.3 | C25墙身混凝土 | m³ | 318.75
1.1.2.4 | φ100PVC泄水管 | m | 122.64
1.1.2.5 | 反滤包 | m³ | 7.56
1.1.2.6 | 模板 | m² | 528.55
1.1.2.7 | 伸缩缝 | m² | 30
1.1.2.8 | 粘土回填 | m³ | 43.61
1.1.2.9 | 墙背回填 | m³ | 474.3
1.2 | 截排水工程 | m
1.2.1 | 排水沟 | m | 295
1.2.1.1 | 基础土方开挖 | m³ | 304.22
1.2.1.2 | 土方回填 | m³ | 82.97
1.2.1.3 | 渠身C20混凝土 | m³ | 147.5
投标人: (盖单位章)
法定代表人或委托代理人： (签名)
年 月 日
工程量清单
合同编号：
工程名称：长安区杨庄街道凤翔沟滑坡治理工程（项目名称） （标段名称）
序号 | 项目名称 | 计量 单位 | 工程 数量 | 单价 (元) | 合价 （元） | 备注
1.2.1.4 | 渠身模板 | m² | 853
1.2.1.5 | 伸缩缝 | m² | 13.5
1.2.2 | 急流槽 | m | 122
1.2.2.1 | 土方基础开挖 | m³ | 194.59
1.2.2.2 | 土方回填 | m³ | 100.65
1.2.2.3 | 渠身C20混凝土 | m³ | 71.39
1.2.2.4 | 渠身模板 | m² | 309.2
1.2.2.5 | 伸缩缝 | m² | 6.84
1.2.3 | 混凝土涵管 | m | 4
1.2.3.1 | 混凝土开挖 | m³ | 3.31
1.2.3.2 | 基础土方开挖 | m³ | 2.63
1.2.3.3 | 涵管埋设-钢筋混凝土涵管，直 径0.5cm,壁厚≥55mm | m | 4
1.2.3.4 | 土方回填 | m³ | 0.72
1.2.3.5 | 砂砾石垫层 | m³ | 0.88
1.2.3.6 | 18cmC20混凝土路面 | m² | 5.52
1.3 | 绿化
1.3.1 | 撒播草籽 | m² | 615
2 | 凤翔沟滑坡二
2.1 | 挡土墙工程
2.1.1 | 抗滑挡墙 | m | 52
2.1.1.1 | 基础土方开挖 | m³ | 200.1
2.1.1.2 | 土方回填 | m³ | 37.34
2.1.1.3 | C25墙身混凝土 | m³ | 394.16
2.1.1.4 | C20基础混凝土 | m³ | 162.76
2.1.1.5 | 钢筋制作及安装 | t | 4.392
2.1.1.6 | φ100PVC泄水管 | m | 126.36
2.1.1.7 | 反滤包 | m³ | 7.02
2.1.1.8 | 模板 | m² | 560.12
2.1.1.9 | 伸缩缝 | m² | 37.89
投标人: (盖单位章)
法定代表人或委托代理人： (签名)
年 月 日
工程量清单
合同编号：
工程名称：长安区杨庄街道凤翔沟滑坡治理工程（项目名称） （标段名称）
序号 | 项目名称 | 计量 单位 | 工程 数量 | 单价 (元) | 合价 （元） | 备注
2.1.1.1 0 | 粘土回填 | m³ | 62.4
2.1.1.1 1 | 墙背回填 | m³ | 349.44
2.2 | 截排水工程 | m
2.2.1 | 排水沟 | m | 154
2.2.1.1 | 土方基础开挖 | m³ | 186.53
2.2.1.2 | 渠身C20混凝土 | m³ | 81.62
2.2.1.3 | 渠身模板 | m² | 556.52
2.2.1.4 | 伸缩缝 | m² | 7.95
2.2.1.5 | 渠身钢筋 | t | 0.51
2.2.1.6 | 盖板C20混凝土 | m³ | 10.78
2.2.1.7 | 盖板钢筋 | t | 0.256
2.2.1.8 | 盖板模板 | m² | 52.36
2.2.1.9 | 土方回填 | m³ | 55.63
2.2.2 | 急流槽 | m | 49
2.2.2.1 | 土方基础开挖 | m³ | 78.15
2.2.2.2 | 渠身C20混凝土 | m³ | 29.78
2.2.2.3 | 渠身模板 | m² | 115.76
2.2.2.4 | 伸缩缝 | m² | 2.85
2.2.2.5 | 土方回填 | m³ | 40.425
2.2.3 | 混凝土涵管 | m | 16
2.2.3.1 | 混凝土开挖 | m³ | 3.72
2.2.3.2 | 基础土方开挖 | m³ | 9.52
2.2.3.3 | 涵管埋设-钢筋混凝土涵管，直 径0.5cm,壁厚≥55mm | m | 16
2.2.3.4 | 土方回填 | m³ | 2.2
2.2.3.5 | 砂砾石垫层 | m³ | 3.52
2.2.3.6 | 18cmC20混凝土路面 | m² | 22.08
2.3 | 绿化
投标人: (盖单位章)
法定代表人或委托代理人： (签名)
年 月 日
工程量清单
合同编号：
工程名称：长安区杨庄街道凤翔沟滑坡治理工程（项目名称） （标段名称）
序号 | 项目名称 | 计量 单位 | 工程 数量 | 单价 (元) | 合价 （元） | 备注
2.3.1 | 撒播草籽 | m² | 440
3 | 地表变形修复
3.1 | 微型桩
3.1.1 | 成孔200mm | m | 594
3.1.2 | 钢管埋设 | m | 594
3.1.3 | 钢筋安装 | t | 1.499
3.1.4 | C25冠梁混凝土 | m³ | 20.16
3.1.5 | 土方开挖 | m³ | 65.28
3.1.6 | M25水泥砂浆注浆 | m³ | 74.61
3.2 | C1段地表变形修复 | m | 32
3.2.1 | 路面混凝土拆除 | m³ | 16.2
3.2.2 | 松散土石挖除 | m³ | 59.09
3.2.3 | 土方回填压实 | m³ | 104.16
3.2.4 | 18cmC20混凝土路面 | m² | 96
3.2.5 | 垃圾外运 | m³ | 75.29
3.3 | C2段地表变形修复 | m | 88
3.3.1 | 路面混凝土拆除 | m³ | 48.6
3.3.2 | 松散土石挖除 | m³ | 220.08
3.3.3 | 土方回填压实 | m³ | 285.36
3.3.4 | 18cmC20混凝土路面 | m² | 264
3.3.5 | 垃圾外运 | m³ | 268.68
4 | 土方外运
4.1 | 土方外运（暂估量） | m³ | 700
5 | 监测工程
5.1 | 施工期监测 | 次 | 96
5.2 | 竣工后监测 | 次 | 192
第二部分 | 施工临时工程
1 | 其他施工临时工程 | % | 3
合 计
投标人: (盖单位章)
法定代表人或委托代理人： (签名)
年 月 日